## 1扉-1 招标工程量清单扉页
江西省航空运动管理中心 自来水工程
招标工程量清单
招标人: |  | 工程造价 咨 询 人:
| (单位盖章) |  | (单位资质专用章)
法定代表人 或其授权人: |  | 法定代表人 或其授权人:
| (签字或者盖章) |  | (签字或者盖章)
编制人: |  | 复核人:
| (造价人员签字盖专用章) |  | (造价工程师签字盖专用章)
编制时间: |  | 复核时间:

## 表-08 分部分项工程和单价措施项目清单与计价表
分部分项工程和单价措施项目清单与计价表
工程名称:江西省航空运动管理中心（桐坪机场）水路改造工程 标段: | [6 empty] | 第1页 共2页
序号 | 项目编码 | 项目名称 | 项目特征描述 | 计量 单位 | 工程量 | 金额(元)
[6 empty] | 综合 单价 | 合价 | 其中 暂估价
|  | 分部分项工程费 |  |  | 0 | 0 | 0 | 0
1 | 041001001001 | 拆除路面 | 1.人工拆除沥青柏油类路面层 厚10cm以内; 2.人工拆除无筋砼类路面层 厚20cm; | m2 | 80 | 0 | 0 | 0
2 | 040103002001 | 余方弃置 | 1.人工装车 石渣; 2.人力车运石渣 运距500m; 3.运距3km 自卸汽车(载重10t以内); | m3 | 24 | 0 | 0 | 0
3 | 040101002001 | 挖沟槽土方 | 1.人工挖沟、槽土方 三类土 深度(2m以内); | m3 | 582.4 | 0 | 0 | 0
4 | 040202009001 | 砂砾石 | 1.槽坑 天然砂; | m3 | 125.2 | 0 | 0 | 0
5 | 040103001001 | 回填方 | 1.机械填土夯实 槽、坑; | m3 | 457.2 | 0 | 0 | 0
6 | 031001006001 | PE管 | 1.室外PE给水管(热熔连接) 公称外径(160mm); | m | 790 | 0 | 0 | 0
7 | 030807003001 | 闸阀 | 1.闸阀安装 公称直径(160mm); | 个 | 12 | 0 | 0 | 0
8 | 031001006002 | PE管 | 1.室外PE给水管(热熔连接) 公称外径(110mm); | m | 530 | 0 | 0 | 0
9 | 030807003002 | 闸阀 | 1.闸阀安装 公称直径(110mm); | 个 | 12 | 0 | 0 | 0
10 | 031001006003 | PE管 | 1.室外PE给水管(热熔连接) 公称外径(63mm); | m | 580 | 0 | 0 | 0
11 | 030807003003 | 闸阀 | 1.闸阀安装 公称直径(63mm); | 个 | 45 | 0 | 0 | 0
12 | 040504001001 | 砌筑井 | 1.DN160闸阀井（宽400*长600*深500）带井盖; | 座 | 6 | 0 | 0 | 0
13 | 040504001002 | 砌筑井 | 1.DN160闸阀井（宽400*长600*深500）带井盖; | 座 | 22 | 0 | 0 | 0
本页合计 | [6 empty] | 0 | 0
[7 empty] | 0 | 0
表-08
分部分项工程和单价措施项目清单与计价表
工程名称:江西省航空运动管理中心自来水工程 标段: | [6 empty] | 第2页 共2页
序号 | 项目编码 | 项目名称 | 项目特征描述 | 计量 单位 | 工程量 | 金额(元)
[6 empty] | 综合 单价 | 合价 | 其中 暂估价
14 | 040203006001 | 沥青混凝土 | 1.水泥混凝土路面 预拌混凝土 厚度(20cm)~ 换:预拌混凝土 C25; 2.黏(粘) 层 水泥混凝土 乳化沥青 0.3kg/m2; 3.沥青混凝土路面 细粒式 人工摊铺 厚度(10cm); | m2 | 80 | 0 | 0 | 0
15 | 050102012001 | 铺种草皮 | 1.草坪 满铺; | m2 | 945 | 0 | 0 | 0
|  | 单价措施项目费 |  |  | 0 | 0 | 0 | 0
[7 empty] | 0 | 0
本页合计 | [6 empty] | 0 | 0
合 计 | [6 empty] | 0 | 0
表-08

## 表-11 总价措施项目清单与计价表
总价措施项目清单与计价表
工程名称:江西省航空运动管理中心自来水工程 标段: | [6 empty] | 第1页 共1页
序号 | 项目编码 | 项目名称 | 计算基础 | 费率 (%) | 金额 (元) | 调整费率 (%) | 调整后金额 (元) | 备注
1 | 1 | 总价措施项目费 |  | 0 | 0 | 0 | 0
2 | 1.1 | 安全文明施工措施费 |  | 0 | 0 | 0 | 0
3 | 1.1.1 | 安全文明环保费(环境保护、文明施工、安全施工费) |  | 0 | 0 | 0 | 0
4 | 1.1.1.1 | 安全文明环保费(环境保护、文明施工、安全施工费)_建筑 | 定额人工费×相应费率 | 0 | 0 | 0 | 0
5 | 1.1.1.3 | 安全文明环保费(环境保护、文明施工、安全施工费)_安装 | 定额人工费×相应费率 | 0 | 0 | 0 | 0
6 | 1.1.1.4 | 安全文明环保费(环境保护、文明施工、安全施工费)_市建 | 定额人工费×相应费率 | 0 | 0 | 0 | 0
7 | 1.1.1.10 | 安全文明环保费(环境保护、文明施工、安全施工费)_园林 | 定额人工费×相应费率/(1+进项税率) | 0 | 0 | 0 | 0
8 | 1.1.2 | 临时设施费 |  | 0 | 0 | 0 | 0
9 | 1.1.2.1 | 临时设施费_建筑 | 定额人工费×相应费率 | 0 | 0 | 0 | 0
10 | 1.1.2.3 | 临时设施费_安装 | 定额人工费×相应费率 | 0 | 0 | 0 | 0
11 | 1.1.2.4 | 临时设施费_市建 | 定额人工费×相应费率 | 0 | 0 | 0 | 0
12 | 1.2 | 其他总价措施费 |  | 0 | 0 | 0 | 0
13 | 1.2.1 | 其他总价措施费_建筑 | 定额人工费×相应费率 | 0 | 0 | 0 | 0
14 | 1.2.3 | 其他总价措施费_安装 | 定额人工费×相应费率 | 0 | 0 | 0 | 0
15 | 1.2.4 | 其他总价措施费_市建 | 定额人工费×相应费率 | 0 | 0 | 0 | 0
16 | 1.2.10 | 七项组织措施费_园林 | 定额人工费×相应费率/(1+进项税率) | 0 | 0 | 0 | 0
合 计 |  |  |  |  | 0 | 0 | 0
| 编制人(造价人员): |  |  |  | 0 | 0 | 0
表-11

## 表-12 其他项目清单与计价汇总表
其他项目清单与计价汇总表
工程名称:江西省航空运动管理中心自来水工程 标段: |  |  |  | 第1页 共1页
序号 | 项 目 名 称 | 金额 (元) | 结算金额 (元) | 备注
1 | 暂列金额 | 0 | 0 | 明细详见表-12-1
2 | 暂估价 | 0 | 0
2.1 | 材料(工程设备)暂估价 | 0 | 0 | 明细详见表-12-2
2.2 | 专业工程暂估价 | 0 | 0 | 明细详见表-12-3
3 | 计日工 | 0 | 0 | 明细详见表-12-4
4 | 总承包服务费 | 0 | 0 | 明细详见表-12-5
5 | 索赔与现场签证 | 0 |  | 明细详见表-12-6
6 | 其他子目 | 0 | 0
|  | 0 | 0
|  | 0 | 0
|  | 0 | 0
|  | 0 | 0
|  | 0 | 0
|  | 0 | 0
|  | 0 | 0
|  | 0 | 0
|  | 0 | 0
|  | 0 | 0
|  | 0 | 0
|  | 0 | 0
|  | 0 | 0
|  | 0 | 0
|  | 0 | 0
|  | 0 | 0
|  | 0 | 0
|  | 0 | 0
|  | 0 | 0
|  | 0 | 0
合计 |  | 0
|  | 0 | 0 | 表12

## 表-13 规费、税金项目清单与计价表
规费、税金项目与计价表
工程名称:江西省航空运动管理中心自来水工程工程 标段: |  |  | 第1页 共1页
序号 | 项目名称 | 计算基础 | 费率(%) | 金额(元)
1 | 规费 |  | 0 | 0
1.1 | 社会保险费 |  | 0 | 0
1.2 | 住房公积金 |  | 0 | 0
1.3 | 工程排污费 |  | 0 | 0
2 | 税金 |  | 0 | 0
|  |  | 0 | 0
|  |  | 0 | 0
|  |  | 0 | 0
|  |  | 0 | 0
|  |  | 0 | 0
|  |  | 0 | 0
|  |  | 0 | 0
|  |  | 0 | 0
|  |  | 0 | 0
|  |  | 0 | 0
|  |  | 0 | 0
|  |  | 0 | 0
|  |  | 0 | 0
|  |  | 0 | 0
|  |  | 0 | 0
|  |  | 0 | 0
|  |  | 0 | 0
|  |  | 0 | 0
|  |  | 0 | 0
|  |  | 0 | 0
|  |  | 0 | 0
|  |  | 0 | 0
|  |  | 0 | 0
合 计 |  |  |  | 0
表-13